## conf_A
coil_index | ps | datum | z | dz | r_inner | r_outer | layers_z | layers_r | setup | dateEffective | comment
1 | PS2 | 5 | 0.9881 | 0.0979 | 0.1221 | 0.1785 | 8 | 5 | A | 2017-06-08 | Prior to upgrade. see shotlog 2017-10-03
2 | TR1 | 5 | 1.2981 | 0.0979 | 0.1221 | 0.1785 | 8 | 5
3 | TR2 | 5 | 1.6282 | 0.0979 | 0.1221 | 0.1785 | 8 | 5
4 | TR2 | 5 | 1.8642 | 0.0979 | 0.1221 | 0.1785 | 8 | 5
5 | X | 5 | 2.1902 | 0.0979 | 0.1221 | 0.1785 | 8 | 5
6 | PS2 | 5 | 2.3882 | 0.0979 | 0.1221 | 0.1785 | 8 | 5
7 | PS1 | 5 | 2.9442 | 0.0979 | 0.1221 | 0.1785 | 8 | 5
8 | PS1 | 5 | 3.2201 | 0.0979 | 0.1221 | 0.1785 | 8 | 5
9 | PS1 | 5 | 3.4181 | 0.0979 | 0.1221 | 0.1785 | 8 | 5
10 | PS1 | 5 | 3.7342 | 0.0979 | 0.1221 | 0.1785 | 8 | 5
11 | PS1 | 5 | 4.0481 | 0.0979 | 0.1221 | 0.1785 | 8 | 5
12 | PS1 | 5 | 4.3662 | 0.0979 | 0.1221 | 0.1785 | 8 | 5

## conf_B
coil_index | ps | datum | z | dz | r_inner | r_outer | layers_z | layers_r | setup | dateEffective | comment
1 | PS2 | 5 | 0.9881 | 0.0979 | 0.1221 | 0.1785 | 8 | 5 | B | 2018-04-25 | This was used for the UHR heating experiments with Cornwall
2 | TR1 | 5 | 1.2981 | 0.0979 | 0.1221 | 0.1785 | 8 | 5
3 | TR2 | 5 | 1.6282 | 0.0979 | 0.1221 | 0.1785 | 8 | 5
4 | TR2 | 5 | 1.8642 | 0.0979 | 0.1221 | 0.1785 | 8 | 5
5 | X | 5 | 2.1902 | 0.0979 | 0.1221 | 0.1785 | 8 | 5
6 | PS2 | 5 | 2.3882 | 0.0979 | 0.1221 | 0.1785 | 8 | 5
7 | PS2 | 5 | 2.9442 | 0.0979 | 0.1221 | 0.1785 | 8 | 5
8 | PS2 | 5 | 3.2201 | 0.0979 | 0.1221 | 0.1785 | 8 | 5
9 | X | 5 | 3.4181 | 0.0979 | 0.1221 | 0.1785 | 8 | 5
10 | PS1 | 5 | 3.7342 | 0.0979 | 0.1221 | 0.1785 | 8 | 5
11 | PS1 | 5 | 4.0481 | 0.0979 | 0.1221 | 0.1785 | 8 | 5
12 | PS2 | 5 | 4.3662 | 0.0979 | 0.1221 | 0.1785 | 8 | 5

## conf_C
coil_index | ps | datum | z | dz | r_inner | r_outer | layers_z | layers_r | setup | dateEffective | comment
1 | PS1 | 5 | 0.9881 | 0.0979 | 0.1221 | 0.1785 | 8 | 5 | C | 2018-04-30 | After the UHR heating experiments were completed, we changed the magnetic configuration
2 | TR1 | 5 | 1.2981 | 0.0979 | 0.1221 | 0.1785 | 8 | 5
3 | TR2 | 5 | 1.6282 | 0.0979 | 0.1221 | 0.1785 | 8 | 5
4 | TR2 | 5 | 1.8642 | 0.0979 | 0.1221 | 0.1785 | 8 | 5
5 | X | 5 | 2.1902 | 0.0979 | 0.1221 | 0.1785 | 8 | 5
6 | PS1 | 5 | 2.3882 | 0.0979 | 0.1221 | 0.1785 | 8 | 5
7 | PS1 | 5 | 2.9442 | 0.0979 | 0.1221 | 0.1785 | 8 | 5
8 | PS1 | 5 | 3.2201 | 0.0979 | 0.1221 | 0.1785 | 8 | 5
9 | PS1 | 5 | 3.4181 | 0.0979 | 0.1221 | 0.1785 | 8 | 5
10 | PS2 | 5 | 3.7342 | 0.0979 | 0.1221 | 0.1785 | 8 | 5
11 | PS2 | 5 | 4.0481 | 0.0979 | 0.1221 | 0.1785 | 8 | 5
12 | PS1 | 5 | 4.3662 | 0.0979 | 0.1221 | 0.1785 | 8 | 5

## conf_D
coil_index | ps | datum | z | dz | r_inner | r_outer | layers_z | layers_r | setup | dateEffective | comment
1 | PS2 | 5 | 0.9881 | 0.0979 | 0.1221 | 0.1785 | 8 | 5 | D | 2018-08-08 | Proto-MPEX magnetic field has been upgraded, it now has 13 coils
2 | TR1 | 5 | 1.2981 | 0.0979 | 0.1221 | 0.1785 | 8 | 5
3 | TR2 | 5 | 1.6282 | 0.0979 | 0.1221 | 0.1785 | 8 | 5
4 | TR2 | 5 | 1.8642 | 0.0979 | 0.1221 | 0.1785 | 8 | 5
5 | X | 5 | 2.1902 | 0.0979 | 0.1221 | 0.1785 | 8 | 5
6 | PS2 | 5 | 2.3882 | 0.0979 | 0.1221 | 0.1785 | 8 | 5
7 | PS1 | 5 | 2.9442 | 0.0979 | 0.1221 | 0.1785 | 8 | 5
8 | PS1 | 5 | 3.1092 | 0.0979 | 0.1221 | 0.1785 | 8 | 5
9 | PS2 | 5 | 3.3887 | 0.0979 | 0.1221 | 0.1785 | 8 | 5
10 | PS2 | 5 | 3.5919 | 0.0979 | 0.1221 | 0.1785 | 8 | 5
11 | PS2 | 5 | 3.7824 | 0.0979 | 0.1221 | 0.1785 | 8 | 5
12 | PS2 | 5 | 3.9729 | 0.0979 | 0.1221 | 0.1785 | 8 | 5
13 | PS2 | 5 | 4.2904 | 0.0979 | 0.1221 | 0.1785 | 8 | 5

## conf_E
coil_index | ps | datum | z | dz | r_inner | r_outer | layers_z | layers_r | setup | dateEffective | comment
1 | TR2 | 5 | 0.9881 | 0.0979 | 0.1221 | 0.1785 | 8 | 5 | E | 2018-10-05 | Modification to reduce magnetic wells towards the Target and make "donwhill" configuration while keepnig coils 1,6 independent of all other coils
2 | TR1 | 5 | 1.2981 | 0.0979 | 0.1221 | 0.1785 | 8 | 5
3 | PS3 | 5 | 1.6282 | 0.0979 | 0.1221 | 0.1785 | 8 | 5
4 | PS3 | 5 | 1.8642 | 0.0979 | 0.1221 | 0.1785 | 8 | 5
5 | X | 5 | 2.1902 | 0.0979 | 0.1221 | 0.1785 | 8 | 5
6 | TR2 | 5 | 2.3882 | 0.0979 | 0.1221 | 0.1785 | 8 | 5
7 | PS1 | 5 | 2.9442 | 0.0979 | 0.1221 | 0.1785 | 8 | 5
8 | PS1 | 5 | 3.1092 | 0.0979 | 0.1221 | 0.1785 | 8 | 5
9 | PS2 | 5 | 3.3887 | 0.0979 | 0.1221 | 0.1785 | 8 | 5
10 | PS2 | 5 | 3.5919 | 0.0979 | 0.1221 | 0.1785 | 8 | 5
11 | PS2 | 5 | 3.7824 | 0.0979 | 0.1221 | 0.1785 | 8 | 5
12 | PS2 | 5 | 3.9729 | 0.0979 | 0.1221 | 0.1785 | 8 | 5
13 | PS2 | 5 | 4.2904 | 0.0979 | 0.1221 | 0.1785 | 8 | 5

## conf_F
coil_index | ps | datum | z | dz | r_inner | r_outer | layers_z | layers_r | setup | dateEffective | comment
1 | PS1 | 5 | 0.9881 | 0.0979 | 0.1221 | 0.1785 | 8 | 5 | F | 2019-06-27 | In order to perform the 200 kW highest magnetic field experiments, we needed to keep the same magnetic field flux mapping for this reason we hooked TR2 to coil 2
2 | TR2 | 5 | 1.2981 | 0.0979 | 0.1221 | 0.1785 | 8 | 5
3 | PS3 | 5 | 1.6282 | 0.0979 | 0.1221 | 0.1785 | 8 | 5
4 | PS3 | 5 | 1.8642 | 0.0979 | 0.1221 | 0.1785 | 8 | 5
5 | X | 5 | 2.1902 | 0.0979 | 0.1221 | 0.1785 | 8 | 5
6 | PS1 | 5 | 2.3882 | 0.0979 | 0.1221 | 0.1785 | 8 | 5
7 | PS1 | 5 | 2.9442 | 0.0979 | 0.1221 | 0.1785 | 8 | 5
8 | PS1 | 5 | 3.1092 | 0.0979 | 0.1221 | 0.1785 | 8 | 5
9 | PS2 | 5 | 3.3887 | 0.0979 | 0.1221 | 0.1785 | 8 | 5
10 | PS2 | 5 | 3.5919 | 0.0979 | 0.1221 | 0.1785 | 8 | 5
11 | PS2 | 5 | 3.7824 | 0.0979 | 0.1221 | 0.1785 | 8 | 5
12 | PS2 | 5 | 3.9729 | 0.0979 | 0.1221 | 0.1785 | 8 | 5
13 | PS2 | 5 | 4.2904 | 0.0979 | 0.1221 | 0.1785 | 8 | 5

## conf_G
coil_index | ps | datum | z | dz | r_inner | r_outer | layers_z | layers_r | setup | dateEffective | comment
1 | PS1 | 5 | 0.9881 | 0.0979 | 0.1221 | 0.1785 | 8 | 5 | G | 2019-09-24 | Changed to make compatible with density drop XPs
2 | TR1 | 5 | 1.2981 | 0.0979 | 0.1221 | 0.1785 | 8 | 5
3 | PS3 | 5 | 1.6282 | 0.0979 | 0.1221 | 0.1785 | 8 | 5
4 | PS3 | 5 | 1.8642 | 0.0979 | 0.1221 | 0.1785 | 8 | 5
5 | X | 5 | 2.1902 | 0.0979 | 0.1221 | 0.1785 | 8 | 5
6 | PS1 | 5 | 2.3882 | 0.0979 | 0.1221 | 0.1785 | 8 | 5
7 | TR2 | 5 | 2.9442 | 0.0979 | 0.1221 | 0.1785 | 8 | 5
8 | TR2 | 5 | 3.1092 | 0.0979 | 0.1221 | 0.1785 | 8 | 5
9 | PS2 | 5 | 3.3887 | 0.0979 | 0.1221 | 0.1785 | 8 | 5
10 | PS2 | 5 | 3.5919 | 0.0979 | 0.1221 | 0.1785 | 8 | 5
11 | PS2 | 5 | 3.7824 | 0.0979 | 0.1221 | 0.1785 | 8 | 5
12 | PS2 | 5 | 3.9729 | 0.0979 | 0.1221 | 0.1785 | 8 | 5
13 | PS2 | 5 | 4.2904 | 0.0979 | 0.1221 | 0.1785 | 8 | 5

## datumDefinition
7 | - | 8 | - | 9
¦ |  | ¦ |  | ¦
¦ | X | ¦ | X | ¦
¦ |  | ¦ |  | ¦
4 | - | 5 | - | 6
¦ |  | ¦ |  | ¦
¦ | X | ¦ | X | ¦
¦ |  | ¦ |  | ¦
1 | - | 2 | - | 3